## Pi 4 Pin Function List
Line | Name | 1 | 2 | 3 | 4 | 5 | 6 | UART?
0 | ID_SDA/GPIO0 | SDA0 | SA5 | PCLK | SPI3_CE0_N | TXD2 | SDA6 | 1
1 | ID_SCL/GPIO1 | SCL0 | SA4 | DE | SPI3_MISO | RXD2 | SCL6 | 1
2 | GPIO2 | SDA1 | SA3 | LCD_VSYNC | SPI3_MOSI | CTS2 | SDA3 | 0
3 | GPIO3 | SCL1 | SA2 | LCD_HSYNC | SPI3_SCLK | RTS2 | SCL3 | 0
4 | GPIO4 | GPCLK0 | SA1 | DPI_D0 | SPI4_CE0_N | TXD3 | SDA3 | 1
5 | GPIO5 | GPCLK1 | SA0 | DPI_D1 | SPI4_MISO | RXD3 | SCL3 | 1
6 | GPIO6 | GPCLK2 | SOE_N_SE | DPI_D2 | SPI4_MOSI | CTS3 | SDA4 | 0
7 | GPIO7 | SPI0_CE1_N | SWE_N_SRW_N | DPI_D3 | SPI4_SCLK | RTS3 | SCL4 | 0
8 | GPIO8 | SPI0_CE0_N | SD0 | DPI_D4 | I2CSL_CE_N | TXD4 | SDA4 | 1
9 | GPIO9 | SPI0_MISO | SD1 | DPI_D5 | I2CSL_SDI_MISO | RXD4 | SCL4 | 1
10 | GPIO10 | SPI0_MOSI | SD2 | DPI_D6 | I2CSL_SDA_MOSI | CTS4 | SDA5 | 0
11 | GPIO11 | SPI0_SCLK | SD3 | DPI_D7 | I2CSL_SCL_SCLK | RTS4 | SCL5 | 0
12 | GPIO12 | PWM0_0 | SD4 | DPI_D8 | SPI5_CE0_N | TXD5 | SDA5 | 1
13 | GPIO13 | PWM0_1 | SD5 | DPI_D9 | SPI5_MISO | RXD5 | SCL5 | 1
14 | GPIO14 | TXD0 | SD6 | DPI_D10 | SPI5_MOSI | CTS5 | TXD1 | 2
15 | GPIO15 | RXD0 | SD7 | DPI_D11 | SPI5_SCLK | RTS5 | RXD1 | 2
16 | GPIO16 | - | SD8 | DPI_D12 | CTS0 | SPI1_CE2_N | CTS1 | 0
17 | GPIO17 | - | SD9 | DPI_D13 | RTS0 | SPI1_CE1_N | RTS1 | 0
18 | GPIO18 | PCM_CLK | SD10 | DPI_D14 | SPI6_CE0_N | SPI1_CE0_N | PWM0_0 | 0
19 | GPIO19 | PCM_FS | SD11 | DPI_D15 | SPI6_MISO | SPI1_MISO | PWM0_1 | 0
20 | GPIO20 | PCM_DIN | SD12 | DPI_D16 | SPI6_MOSI | SPI1_MOSI | GPCLK0 | 0
21 | GPIO21 | PCM_DOUT | SD13 | DPI_D17 | SPI6_SCLK | SPI1_SCLK | GPCLK1 | 0
22 | GPIO22 | SD0_CLK | SD14 | DPI_D18 | SD1_CLK | ARM_TRST | SDA6 | 0
23 | GPIO23 | SD0_CMD | SD15 | DPI_D19 | SD1_CMD | ARM_RTCK | SCL6 | 0
24 | GPIO24 | SD0_DAT0 | SD16 | DPI_D20 | SD1_DAT0 | ARM_TDO | SPI3_CE1_N | 0
25 | GPIO25 | SD0_DAT1 | SD17 | DPI_D21 | SD1_DAT1 | ARM_TCK | SPI4_CE1_N | 0
26 | GPIO26 | SD0_DAT2 | - | DPI_D22 | SD1_DAT2 | ARM_TDI | SPI5_CE1_N | 0
27 | GPIO27 | SD0_DAT3 | - | DPI_D23 | SD1_DAT3 | ARM_TMS | SPI6_CE1_N | 0
28 | RGMII_MDIO/GPIO28 | SDA0 | SA5 | PCM_CLK | - | MII_A_RX_ERR | RGMII_MDIO | 0
29 | RGMIO_MDC/GPIO29 | SCL0 | SA4 | PCM_FS | - | MII_A_TX_ERR | RGMII_MDC | 0
30 | CTS0/GPIO30 | - | SA3 | PCM_DIN | CTS0 | MII_A_CRS | CTS1 | 0
31 | RTS0/GPIO31 | - | SA2 | PCM_DOUT | RTS0 | MII_A_COL | RTS1 | 0
32 | TXD0/GPIO32 | GPCLK0 | SA1 | - | TXD0 | SD_CARD_PRES | TXD1 | 3
33 | RXD0/GPIO33 | - | SA0 | - | RXD0 | SD_CARD_WRPROT | RXD1 | 3
34 | SD1_CLK/GPIO34 | GPCLK0 | SOE_N_SE | - | SD1_CLK | SD_CARD_LED | RGMII_IRQ | 0
35 | SD1_CMD/GPIO35 | SPI0_CE1_N | SWE_N_SRW_N | - | SD1_CMD | RGMII_START_STOP | - | 0
36 | SD1_DATA0/GPIO36 | SPI0_CE0_N | SD0 | TXD0 | SD1_DAT0 | RGMII_RX_OK | MII_A_RX_ERR | 1
37 | SD1_DATA1/GPIO37 | SPI0_MISO | SD1 | RXD0 | SD1_DAT1 | RGMII_MDIO | MII_A_TX_ERR | 1
38 | SD1_DATA2/GPIO38 | SPI0_MOSI | SD2 | RTS0 | SD1_DAT2 | RGMII_MDC | MII_A_CRS | 0
39 | SD1_DATA3/GPIO39 | SPI0_SCLK | SD3 | CTS0 | SD1_DAT3 | RGMII_IRQ | MII_A_COL | 0
40 | PWM0_MISO/GPIO40 | PWM1_0 | SD4 | - | SD1_DAT4 | SPI0_MISO | TXD1 | 1
41 | PWM1_MOSI/GPIO41 | PWM1_1 | SD5 | - | SD1_DAT5 | SPI0_MOSI | RXD1 | 1
42 | STATUS_LED_G_CLK/GPIO42 | GPCLK1 | SD6 | - | SD1_DAT6 | SPI0_SCLK | RTS1 | 0
43 | SPIFLASH_CE_N/GPIO43 | GPCLK2 | SD7 | - | SD1_DAT7 | SPI0_CE0_N | CTS1 | 0
44 | SDA0/GPIO44 | GPCLK1 | SDA0 | SDA1 | - | SPI0_CE1_N | SD_CARD_VOLT | 0
45 | SCL0/GPIO45 | PWM0_1 | SCL0 | SCL1 | - | SPI0_CE2_N | SD_CARD_PWR0 | 0
46 | RGMII_RXCLK/GPIO46 | SDA0 | SDA1 | SPI0_CE0_N | - | - | SPI2_CE1_N | 0
47 | RGMII_RXCTL/GPIO47 | SCL0 | SCL1 | SPI0_MISO | - | - | SPI2_CE0_N | 0
48 | RGMII_RXD0/GPIO48 | SD0_CLK | - | SPI0_MOSI | SD1_CLK | ARM_TRST | SPI2_SCLK | 1
49 | RGMII_RXD1/GPIO49 | SD0_CMD | GPCLK0 | SPI0_SCLK | SD1_CMD | ARM_RTCK | SPI2_MOSI | 1
50 | RGMII_RXD2/GPIO50 | SD0_DAT0 | GPCLK1 | PCM_CLK | SD1_DAT0 | ARM_TDO | SPI2_MISO | 1
51 | RGMII_RXD3/GPIO51 | SD0_DAT1 | GPCLK2 | PCM_FS | SD1_DAT1 | ARM_TCK | SD_CARD_LED | 1
52 | RGMII_TXCLK/GPIO52 | SD0_DAT2 | PWM0_0 | PCM_DIN | SD1_DAT2 | ARM_TDI | - | 0
53 | RGMII_TXCTL/GPIO53 | SD0_DAT3 | PWM0_1 | PCM_DOUT | SD1_DAT3 | ARM_TMS | - | 0

## Pi Mower Pinout
Attached Device | UART | Pin Function | Pin # |  | Pin Function | UART | Attached Device
RoboHat |  | 3.3V | 1 | 2 | 5V |  | RoboHat
|  | GPIO 2 | 3 | 4 | 5V
|  | GPIO 3 | 5 | 6 | GND
| TXD 3 | GPIO 4 | 7 | 8 | GPIO 14 | TXD 0/1
|  | GND | 9 | 10 | GPIO 15 | RXD 0/1
|  | GPIO 17 | 11 | 12 | GPIO 18
|  | GPIO 27 | 13 | 14 | GND
Left VL53L0X Shutdown |  | GPIO 22 | 15 | 16 | GPIO 23 |  | Right VL53L0X Shutdown
BNO085 VCC & PS1 |  | 3.3V | 17 | 18 | GPIO 24 |  | Blade Controller IN1
|  | GPIO 10 | 19 | 20 | GND
BNO085 RX | RXD 4 | GPIO 9 | 21 | 22 | GPIO 25 |  | Blade Controller IN2
|  | GPIO 11 | 23 | 24 | GPIO 8 | TXD 4 | BNO085 TX
|  | GND | 25 | 26 | GPIO 7
| TXD 2 | ID SD | 27 | 28 | ID SC | RXD 2
| RXD 3 | GPIO 5 | 29 | 30 | GND |  | BNO085 GND
Left VL53L0X Interrupt |  | GPIO 6 | 31 | 32 | GPIO 12 | TXD 5 | Right VL53L0X Interrupt
RoboHat | RXD 5 | GPIO 13 | 33 | 34 | GND |  | RoboHat
|  | GPIO 19 | 35 | 36 | GPIO 16
|  | GPIO 26 | 37 | 38 | GPIO 20
|  | GND | 39 | 40 | GPIO 21